## Sheet1
LOAD STATEMENT BRAHMAPURI
TPN DB 12 WAY (H) (DB A)
I/C- 40A 4P RCCB
SR. NO. | CIRCUIT NO. | 1 |  |  | 2 |  |  | 3 |  |  | 4 |  |  | 5 |  |  | 6 |  |  | 7 |  |  | 8 |  |  | TOTAL (1+2+3+4+5+ 6+7+8)
|  | LED TUBE LIGHT/DL |  |  | STREET LIGHT |  |  | 5 W LED |  |  | FAN / EX. FAN |  |  | PLUG ON BOARD |  |  | 6A SWITCH & SOCKET |  |  | AC/GYSER |  |  | 16 A SWITCH & SOCKET
|  | NO | WATT | TOTAL | NO | WATT | TOTAL | NO | WATT | TOTAL | N0 | WATT | TOTAL | NO | WATT | TOTAL | NO | WATT | TOTAL | NO | WATT | TOTAL | NO | WATT | TOTAL
1 | SB1 | 4 | 18 | 72 | 1 | 45 | 45 | 0 | 5 | 0 | 2 | 60 | 120 | 1 | 50 | 50 | 0 | 50 | 0 | 0 | 2000 | 0 | 0 | 200 | 0 | 242
2 | SB2 | 2 | 18 | 36 | 0 | 45 | 0 | 0 | 5 | 0 | 1 | 60 | 60 | 1 | 50 | 50 | 0 | 50 | 0 | 0 | 2000 | 0 | 0 | 200 | 0 | 146
3 | SB4-SB41 | 4 | 18 | 72 | 0 | 45 | 0 | 0 | 5 | 0 | 1 | 60 | 60 | 1 | 50 | 50 | 0 | 50 | 0 | 0 | 2000 | 0 | 0 | 200 | 0 | 182
4 | SB6 | 2 | 18 | 36 | 0 | 45 | 0 | 0 | 5 | 0 | 1 | 60 | 60 | 1 | 50 | 50 | 0 | 50 | 0 | 0 | 2000 | 0 | 0 | 200 | 0 | 146
5 | SB8 | 1 | 18 | 18 | 0 | 45 | 0 | 1 | 5 | 5 | 1 | 60 | 60 | 1 | 50 | 50 | 0 | 50 | 0 | 0 | 2000 | 0 | 0 | 200 | 0 | 133
6 | SB9 | 2 | 18 | 36 | 0 | 45 | 0 | 0 | 5 | 0 | 1 | 60 | 60 | 1 | 50 | 50 | 0 | 50 | 0 | 0 | 2000 | 0 | 0 | 200 | 0 | 146
7 | SB10 | 2 | 18 | 36 | 0 | 45 | 0 | 0 | 5 | 0 | 1 | 60 | 60 | 1 | 50 | 50 | 0 | 50 | 0 | 0 | 2000 | 0 | 0 | 200 | 0 | 146
8 | MP3 | 0 | 18 | 0 | 0 | 45 | 0 | 0 | 5 | 0 | 0 | 60 | 0 | 0 | 50 | 0 | 1 | 50 | 50 | 0 | 2000 | 0 | 1 | 200 | 200 | 250
9 | MP6 | 0 | 18 | 0 | 0 | 45 | 0 | 0 | 5 | 0 | 0 | 60 | 0 | 0 | 50 | 0 | 1 | 50 | 50 | 0 | 2000 | 0 | 1 | 200 | 200 | 250
10 | MP8 | 0 | 18 | 0 | 0 | 45 | 0 | 0 | 5 | 0 | 0 | 60 | 0 | 0 | 50 | 0 | 1 | 50 | 50 | 0 | 2000 | 0 | 1 | 200 | 200 | 250
11 | MP10 | 0 | 18 | 0 | 0 | 45 | 0 | 0 | 5 | 0 | 0 | 60 | 0 | 0 | 50 | 0 | 1 | 50 | 50 | 0 | 2000 | 0 | 1 | 200 | 200 | 250
12 | MP11-MP12 | 0 | 18 | 0 | 0 | 45 | 0 | 0 | 5 | 0 | 0 | 60 | 0 | 0 | 50 | 0 | 2 | 50 | 100 | 0 | 2000 | 0 | 2 | 200 | 400 | 500
TOTAL LOAD ON MCB DB (A) | [25 empty] | 2641
SPN DB 6 WAY (H) (DB B)
I/C- 40A 2P RCCB
SR. NO. | CIRCUIT NO. | 1 |  |  | 2 |  |  | 3 |  |  | 4 |  |  | 5 |  |  | 6 |  |  | 7 |  |  | 8 |  |  | TOTAL (1+2+3+4+5+ 6+7+8)
|  | LED TUBE LIGHT/DL |  |  | STREET LIGHT |  |  | 5 W LED |  |  | FAN / EX. FAN |  |  | PLUG ON BOARD |  |  | 6A SWITCH & SOCKET |  |  | AC/GYSER |  |  | 16 A SWITCH & SOCKET
|  | NO | WATT | TOTAL | NO | WATT | TOTAL | NO | WATT | TOTAL | N0 | WATT | TOTAL | NO | WATT | TOTAL | NO | WATT | TOTAL | NO | WATT | TOTAL | NO | WATT | TOTAL
1 | P1 | 0 | 18 | 0 | 0 | 45 | 0 | 0 | 5 | 0 | 0 | 60 | 0 | 0 | 50 | 0 | 1 | 50 | 50 | 0 | 2000 | 0 | 1 | 200 | 200 | 250
2 | P2 | 0 | 18 | 0 | 0 | 45 | 0 | 0 | 5 | 0 | 0 | 60 | 0 | 0 | 50 | 0 | 1 | 50 | 50 | 0 | 2000 | 0 | 1 | 200 | 200 | 250
3 | P3 | 0 | 18 | 0 | 0 | 45 | 0 | 0 | 5 | 0 | 0 | 60 | 0 | 0 | 50 | 0 | 3 | 50 | 150 | 0 | 2000 | 0 | 1 | 200 | 200 | 350
4 | AC1 | 0 | 18 | 0 | 0 | 45 | 0 | 0 | 5 | 0 | 0 | 60 | 0 | 0 | 50 | 0 | 0 | 50 | 0 | 1 | 2000 | 2000 | 0 | 200 | 0 | 2000
5 | SPARE | 0 | 18 | 0 | 0 | 45 | 0 | 0 | 5 | 0 | 0 | 60 | 0 | 0 | 50 | 0 | 0 | 50 | 0 | 0 | 2000 | 0 | 0 | 200 | 0 | 0
6 | SPARE | 0 | 18 | 0 | 0 | 45 | 0 | 0 | 5 | 0 | 0 | 60 | 0 | 0 | 50 | 0 | 0 | 50 | 0 | 0 | 2000 | 0 | 0 | 200 | 0 | 0
TOTAL LOAD ON MCB DB (B) | [25 empty] | 2850
TPN DB 12 WAY (H) (DB C)
I/C- 40A 4P RCCB
SR. NO. | CIRCUIT NO. | 1 |  |  | 2 |  |  | 3 |  |  | 4 |  |  | 5 |  |  | 6 |  |  | 7 |  |  | 8 |  |  | TOTAL (1+2+3+4+5+ 6+7+8)
|  | LED TUBE LIGHT/DL |  |  | STREET LIGHT |  |  | 5 W LED |  |  | FAN / EX. FAN |  |  | PLUG ON BOARD |  |  | 6A SWITCH & SOCKET |  |  | AC/GYSER |  |  | 16 A SWITCH & SOCKET
|  | NO | WATT | TOTAL | NO | WATT | TOTAL | NO | WATT | TOTAL | N0 | WATT | TOTAL | NO | WATT | TOTAL | NO | WATT | TOTAL | NO | WATT | TOTAL | NO | WATT | TOTAL
1 | SB46 | 2 | 18 | 36 | 0 | 45 | 0 | 0 | 5 | 0 | 1 | 60 | 60 | 1 | 50 | 50 | 0 | 50 | 0 | 0 | 2000 | 0 | 0 | 200 | 0 | 146
2 | SB47 | 2 | 18 | 36 | 0 | 45 | 0 | 0 | 5 | 0 | 1 | 60 | 60 | 1 | 50 | 50 | 0 | 50 | 0 | 0 | 2000 | 0 | 0 | 200 | 0 | 146
3 | SB3 | 2 | 18 | 36 | 0 | 45 | 0 | 2 | 5 | 10 | 2 | 60 | 120 | 1 | 50 | 50 | 0 | 50 | 0 | 0 | 2000 | 0 | 0 | 200 | 0 | 216
4 | SB49 | 2 | 18 | 36 | 0 | 45 | 0 | 0 | 5 | 0 | 1 | 60 | 60 | 1 | 50 | 50 | 0 | 50 | 0 | 0 | 2000 | 0 | 0 | 200 | 0 | 146
5 | SB5 | 2 | 18 | 36 | 0 | 45 | 0 | 0 | 5 | 0 | 1 | 60 | 60 | 1 | 50 | 50 | 0 | 50 | 0 | 0 | 2000 | 0 | 0 | 200 | 0 | 146
6 | SB7 | 1 | 18 | 18 | 0 | 45 | 0 | 1 | 5 | 5 | 1 | 60 | 60 | 1 | 50 | 50 | 0 | 50 | 0 | 0 | 2000 | 0 | 0 | 200 | 0 | 133
7 | MP1-MP2 | 0 | 18 | 0 | 0 | 45 | 0 | 0 | 5 | 0 | 0 | 60 | 0 | 0 | 50 | 0 | 2 | 50 | 100 | 0 | 2000 | 0 | 2 | 200 | 400 | 500
8 | MP4 | 0 | 18 | 0 | 0 | 45 | 0 | 0 | 5 | 0 | 0 | 60 | 0 | 0 | 50 | 0 | 1 | 50 | 50 | 0 | 2000 | 0 | 1 | 200 | 200 | 250
9 | MP5 | 0 | 18 | 0 | 0 | 45 | 0 | 0 | 5 | 0 | 0 | 60 | 0 | 0 | 50 | 0 | 1 | 50 | 50 | 0 | 2000 | 0 | 1 | 200 | 200 | 250
10 | MP7 | 0 | 18 | 0 | 0 | 45 | 0 | 0 | 5 | 0 | 0 | 60 | 0 | 0 | 50 | 0 | 1 | 50 | 50 | 0 | 2000 | 0 | 1 | 200 | 200 | 250
11 | MP9 | 0 | 18 | 0 | 0 | 45 | 0 | 0 | 5 | 0 | 0 | 60 | 0 | 0 | 50 | 0 | 1 | 50 | 50 | 0 | 2000 | 0 | 1 | 200 | 200 | 250
12 | SPARE | 0 | 18 | 0 | 0 | 45 | 0 | 0 | 5 | 0 | 0 | 60 | 0 | 0 | 50 | 0 | 0 | 50 | 0 | 0 | 2000 | 0 | 0 | 200 | 0 | 0
TOTAL LOAD ON MCB DB (C) | [25 empty] | 2433
SPN DB 6 WAY (H) (DB D)
I/C- 40A 2P RCCB
SR. NO. | CIRCUIT NO. | 1 |  |  | 2 |  |  | 3 |  |  | 4 |  |  | 5 |  |  | 6 |  |  | 7 |  |  | 8 |  |  | TOTAL (1+2+3+4+5+ 6+7+8)
|  | LED TUBE LIGHT/DL |  |  | STREET LIGHT |  |  | 5 W LED |  |  | FAN / EX. FAN |  |  | PLUG ON BOARD |  |  | 6A SWITCH & SOCKET |  |  | AC/GYSER |  |  | 16 A SWITCH & SOCKET
|  | NO | WATT | TOTAL | NO | WATT | TOTAL | NO | WATT | TOTAL | N0 | WATT | TOTAL | NO | WATT | TOTAL | NO | WATT | TOTAL | NO | WATT | TOTAL | NO | WATT | TOTAL
1 | P4 | 0 | 18 | 0 | 0 | 45 | 0 | 0 | 5 | 0 | 0 | 60 | 0 | 0 | 50 | 0 | 1 | 50 | 50 | 0 | 2000 | 0 | 1 | 200 | 200 | 250
2 | P5 | 0 | 18 | 0 | 0 | 45 | 0 | 0 | 5 | 0 | 0 | 60 | 0 | 0 | 50 | 0 | 1 | 50 | 50 | 0 | 2000 | 0 | 1 | 200 | 200 | 250
3 | SPARE | 0 | 18 | 0 | 0 | 45 | 0 | 0 | 5 | 0 | 0 | 60 | 0 | 0 | 50 | 0 | 0 | 50 | 0 | 0 | 2000 | 0 | 0 | 200 | 0 | 0
4 | SPARE | 0 | 18 | 0 | 0 | 45 | 0 | 0 | 5 | 0 | 0 | 60 | 0 | 0 | 50 | 0 | 0 | 50 | 0 | 0 | 2000 | 0 | 0 | 200 | 0 | 0
5 | SPARE | 0 | 18 | 0 | 0 | 45 | 0 | 0 | 5 | 0 | 0 | 60 | 0 | 0 | 50 | 0 | 0 | 50 | 0 | 0 | 2000 | 0 | 0 | 200 | 0 | 0
6 | SPARE | 0 | 18 | 0 | 0 | 45 | 0 | 0 | 5 | 0 | 0 | 60 | 0 | 0 | 50 | 0 | 0 | 50 | 0 | 0 | 2000 | 0 | 0 | 200 | 0 | 0
TOTAL LOAD ON MCB DB (D) | [25 empty] | 500
TPN DB 12 WAY (H) (DB E)
I/C- 40A 4P RCCB
SR. NO. | CIRCUIT NO. | 1 |  |  | 2 |  |  | 3 |  |  | 4 |  |  | 5 |  |  | 6 |  |  | 7 |  |  | 8 |  |  | TOTAL (1+2+3+4+5+ 6+7+8)
|  | LED TUBE LIGHT/DL |  |  | STREET LIGHT |  |  | 5 W LED |  |  | FAN / EX. FAN |  |  | PLUG ON BOARD |  |  | 6A SWITCH & SOCKET |  |  | AC/GYSER |  |  | 16 A SWITCH & SOCKET
|  | NO | WATT | TOTAL | NO | WATT | TOTAL | NO | WATT | TOTAL | N0 | WATT | TOTAL | NO | WATT | TOTAL | NO | WATT | TOTAL | NO | WATT | TOTAL | NO | WATT | TOTAL
1 | SB11 | 4 | 18 | 72 | 0 | 45 | 0 | 0 | 5 | 0 | 2 | 60 | 120 | 1 | 50 | 50 | 0 | 50 | 0 | 0 | 2000 | 0 | 0 | 200 | 0 | 242
2 | SB12 | 2 | 18 | 36 | 0 | 45 | 0 | 0 | 5 | 0 | 1 | 60 | 60 | 1 | 50 | 50 | 0 | 50 | 0 | 0 | 2000 | 0 | 0 | 200 | 0 | 146
3 | SB13-SB14 | 3 | 18 | 54 | 0 | 45 | 0 | 2 | 5 | 10 | 1 | 60 | 60 | 2 | 50 | 100 | 0 | 50 | 0 | 0 | 2000 | 0 | 0 | 200 | 0 | 224
4 | SB15-SB44 | 4 | 18 | 72 | 0 | 45 | 0 | 0 | 5 | 0 | 1 | 60 | 60 | 1 | 50 | 50 | 0 | 50 | 0 | 0 | 2000 | 0 | 0 | 200 | 0 | 182
5 | SB16 | 1 | 18 | 18 | 0 | 45 | 0 | 0 | 5 | 0 | 1 | 60 | 60 | 1 | 50 | 50 | 0 | 50 | 0 | 0 | 2000 | 0 | 0 | 200 | 0 | 128
6 | MP13 | 0 | 18 | 0 | 0 | 45 | 0 | 0 | 5 | 0 | 0 | 60 | 0 | 0 | 50 | 0 | 1 | 50 | 50 | 0 | 2000 | 0 | 1 | 200 | 200 | 250
7 | MP14-MP15 | 0 | 18 | 0 | 0 | 45 | 0 | 0 | 5 | 0 | 0 | 60 | 0 | 0 | 50 | 0 | 2 | 50 | 100 | 0 | 2000 | 0 | 2 | 200 | 400 | 500
8 | MP16-MP17 | 0 | 18 | 0 | 0 | 45 | 0 | 0 | 5 | 0 | 0 | 60 | 0 | 0 | 50 | 0 | 2 | 50 | 100 | 0 | 2000 | 0 | 2 | 200 | 400 | 500
9 | MP18-MP19 | 0 | 18 | 0 | 0 | 45 | 0 | 0 | 5 | 0 | 0 | 60 | 0 | 0 | 50 | 0 | 2 | 50 | 100 | 0 | 2000 | 0 | 2 | 200 | 400 | 500
10 | MP20 | 0 | 18 | 0 | 0 | 45 | 0 | 0 | 5 | 0 | 0 | 60 | 0 | 0 | 50 | 0 | 1 | 50 | 50 | 0 | 2000 | 0 | 1 | 200 | 200 | 250
11 | SPARE | 0 | 18 | 0 | 0 | 45 | 0 | 0 | 5 | 0 | 0 | 60 | 0 | 0 | 50 | 0 | 0 | 50 | 0 | 0 | 2000 | 0 | 0 | 200 | 0 | 0
12 | SPARE | 0 | 18 | 0 | 0 | 45 | 0 | 0 | 5 | 0 | 0 | 60 | 0 | 0 | 50 | 0 | 0 | 50 | 0 | 0 | 2000 | 0 | 0 | 200 | 0 | 0
TOTAL LOAD ON MCB DB (E) | [25 empty] | 2922
SPN DB 6 WAY (H) (DB F)
I/C- 40A 2P DPMCB
SR. NO. | CIRCUIT NO. | 1 |  |  | 2 |  |  | 3 |  |  | 4 |  |  | 5 |  |  | 6 |  |  | 7 |  |  | 8 |  |  | TOTAL (1+2+3+4+5+ 6+7+8)
|  | LED TUBE LIGHT/DL |  |  | STREET LIGHT |  |  | 5 W LED |  |  | FAN / EX. FAN |  |  | PLUG ON BOARD |  |  | 6A SWITCH & SOCKET |  |  | AC/GYSER |  |  | 16 A SWITCH & SOCKET
|  | NO | WATT | TOTAL | NO | WATT | TOTAL | NO | WATT | TOTAL | N0 | WATT | TOTAL | NO | WATT | TOTAL | NO | WATT | TOTAL | NO | WATT | TOTAL | NO | WATT | TOTAL
1 | P6 | 0 | 18 | 0 | 0 | 45 | 0 | 0 | 5 | 0 | 0 | 60 | 0 | 0 | 50 | 0 | 1 | 50 | 50 | 0 | 2000 | 0 | 1 | 200 | 200 | 250
2 | P7 | 0 | 18 | 0 | 0 | 45 | 0 | 0 | 5 | 0 | 0 | 60 | 0 | 0 | 50 | 0 | 1 | 50 | 50 | 0 | 2000 | 0 | 1 | 200 | 200 | 250
3 | P8 | 0 | 18 | 0 | 0 | 45 | 0 | 0 | 5 | 0 | 0 | 60 | 0 | 0 | 50 | 0 | 1 | 50 | 50 | 0 | 2000 | 0 | 1 | 200 | 200 | 250
4 | P9 | 0 | 18 | 0 | 0 | 45 | 0 | 0 | 5 | 0 | 0 | 60 | 0 | 0 | 50 | 0 | 1 | 50 | 50 | 0 | 2000 | 0 | 1 | 200 | 200 | 250
5 | SPARE | 0 | 18 | 0 | 0 | 45 | 0 | 0 | 5 | 0 | 0 | 60 | 0 | 0 | 50 | 0 | 0 | 50 | 0 | 0 | 2000 | 0 | 0 | 200 | 0 | 0
6 | SPARE | 0 | 18 | 0 | 0 | 45 | 0 | 0 | 5 | 0 | 0 | 60 | 0 | 0 | 50 | 0 | 0 | 50 | 0 | 0 | 2000 | 0 | 0 | 200 | 0 | 0
TOTAL LOAD ON MCB DB (F) | [25 empty] | 1000
TPN DB 12 WAY (H) (DB G)
I/C- 40A 4P RCCB
SR. NO. | CIRCUIT NO. | 1 |  |  | 2 |  |  | 3 |  |  | 4 |  |  | 5 |  |  | 6 |  |  | 7 |  |  | 8 |  |  | TOTAL (1+2+3+4+5+ 6+7+8)
|  | LED TUBE LIGHT/DL |  |  | STREET LIGHT |  |  | 5 W LED |  |  | FAN / EX. FAN |  |  | PLUG ON BOARD |  |  | 6A SWITCH & SOCKET |  |  | AC/GYSER |  |  | 16 A SWITCH & SOCKET
|  | NO | WATT | TOTAL | NO | WATT | TOTAL | NO | WATT | TOTAL | N0 | WATT | TOTAL | NO | WATT | TOTAL | NO | WATT | TOTAL | NO | WATT | TOTAL | NO | WATT | TOTAL
1 | SB17-SB42 | 3 | 18 | 54 | 1 | 45 | 45 | 0 | 5 | 0 | 1 | 60 | 60 | 2 | 50 | 100 | 0 | 50 | 0 | 0 | 2000 | 0 | 0 | 200 | 0 | 214
2 | SB46 | 1 | 18 | 18 | 0 | 45 | 0 | 2 | 5 | 10 | 1 | 60 | 60 | 1 | 50 | 50 | 0 | 50 | 0 | 0 | 2000 | 0 | 0 | 200 | 0 | 138
3 | SB18 | 2 | 18 | 36 | 0 | 45 | 0 | 0 | 5 | 0 | 1 | 60 | 60 | 1 | 50 | 50 | 0 | 50 | 0 | 0 | 2000 | 0 | 0 | 200 | 0 | 146
4 | SB19-SB20 | 8 | 18 | 144 | 0 | 45 | 0 | 0 | 5 | 0 | 6 | 60 | 360 | 2 | 50 | 100 | 0 | 50 | 0 | 0 | 2000 | 0 | 0 | 200 | 0 | 604
5 | SB21 | 1 | 18 | 18 | 0 | 45 | 0 | 3 | 5 | 15 | 1 | 60 | 60 | 1 | 50 | 50 | 0 | 50 | 0 | 0 | 2000 | 0 | 0 | 200 | 0 | 143
6 | SB22-SB43 | 4 | 18 | 72 | 0 | 45 | 0 | 1 | 5 | 5 | 1 | 60 | 60 | 1 | 50 | 50 | 0 | 50 | 0 | 0 | 2000 | 0 | 0 | 200 | 0 | 187
7 | MP21-MP22 | 0 | 18 | 0 | 0 | 45 | 0 | 0 | 5 | 0 | 0 | 60 | 0 | 0 | 50 | 0 | 2 | 50 | 100 | 0 | 2000 | 0 | 2 | 200 | 400 | 500
8 | MP23 | 0 | 18 | 0 | 0 | 45 | 0 | 0 | 5 | 0 | 0 | 60 | 0 | 0 | 50 | 0 | 1 | 50 | 50 | 0 | 2000 | 0 | 1 | 200 | 200 | 250
9 | MP24-MP25-MP26 | 0 | 18 | 0 | 0 | 45 | 0 | 0 | 5 | 0 | 0 | 60 | 0 | 0 | 50 | 0 | 3 | 50 | 150 | 0 | 2000 | 0 | 3 | 200 | 600 | 750
10 | MP27-MP28-MP29 | 0 | 18 | 0 | 0 | 45 | 0 | 0 | 5 | 0 | 0 | 60 | 0 | 0 | 50 | 0 | 3 | 50 | 150 | 0 | 2000 | 0 | 3 | 200 | 600 | 750
11 | MP29-A | 0 | 18 | 0 | 0 | 45 | 0 | 0 | 5 | 0 | 0 | 60 | 0 | 0 | 50 | 0 | 1 | 50 | 50 | 0 | 2000 | 0 | 1 | 200 | 200 | 250
12 | SPARE | 0 | 18 | 0 | 0 | 45 | 0 | 0 | 5 | 0 | 0 | 60 | 0 | 0 | 50 | 0 | 0 | 50 | 0 | 0 | 2000 | 0 | 0 | 200 | 0 | 0
TOTAL LOAD ON MCB DB (G) | [25 empty] | 3932
SPN DB 6 WAY (H) (DB H)
I/C- 40A 2P DPMCB
SR. NO. | CIRCUIT NO. | 1 |  |  | 2 |  |  | 3 |  |  | 4 |  |  | 5 |  |  | 6 |  |  | 7 |  |  | 8 |  |  | TOTAL (1+2+3+4+5+ 6+7+8)
|  | LED TUBE LIGHT/DL |  |  | STREET LIGHT |  |  | 5 W LED |  |  | FAN / EX. FAN |  |  | PLUG ON BOARD |  |  | 6A SWITCH & SOCKET |  |  | AC/GYSER |  |  | 16 A SWITCH & SOCKET
|  | NO | WATT | TOTAL | NO | WATT | TOTAL | NO | WATT | TOTAL | N0 | WATT | TOTAL | NO | WATT | TOTAL | NO | WATT | TOTAL | NO | WATT | TOTAL | NO | WATT | TOTAL
1 | P6 | 0 | 18 | 0 | 0 | 45 | 0 | 0 | 5 | 0 | 0 | 60 | 0 | 0 | 50 | 0 | 0 | 50 | 0 | 0 | 2000 | 0 | 1 | 200 | 200 | 200
2 | P7 | 0 | 18 | 0 | 0 | 45 | 0 | 0 | 5 | 0 | 0 | 60 | 0 | 0 | 50 | 0 | 0 | 50 | 0 | 0 | 2000 | 0 | 1 | 200 | 200 | 200
3 | P8 | 0 | 18 | 0 | 0 | 45 | 0 | 0 | 5 | 0 | 0 | 60 | 0 | 0 | 50 | 0 | 0 | 50 | 0 | 0 | 2000 | 0 | 1 | 200 | 200 | 200
4 | P9 | 0 | 18 | 0 | 0 | 45 | 0 | 0 | 5 | 0 | 0 | 60 | 0 | 0 | 50 | 0 | 0 | 50 | 0 | 0 | 2000 | 0 | 1 | 200 | 200 | 200
5 | SPARE | 0 | 18 | 0 | 0 | 45 | 0 | 0 | 5 | 0 | 0 | 60 | 0 | 0 | 50 | 0 | 0 | 50 | 0 | 0 | 2000 | 0 | 0 | 200 | 0 | 0
6 | SPARE | 0 | 18 | 0 | 0 | 45 | 0 | 0 | 5 | 0 | 0 | 60 | 0 | 0 | 50 | 0 | 0 | 50 | 0 | 0 | 2000 | 0 | 0 | 200 | 0 | 0
TOTAL LOAD ON MCB DB (H) | [25 empty] | 800
TPN DB 12 WAY (H) (DB I)
I/C- 40A 4P RCCB
SR. NO. | CIRCUIT NO. | 1 |  |  | 2 |  |  | 3 |  |  | 4 |  |  | 5 |  |  | 6 |  |  | 7 |  |  | 8 |  |  | TOTAL (1+2+3+4+5+ 6+7+8)
|  | LED TUBE LIGHT/DL |  |  | STREET LIGHT |  |  | 5 W LED |  |  | FAN / EX. FAN |  |  | PLUG ON BOARD |  |  | 6A SWITCH & SOCKET |  |  | AC/GYSER |  |  | 16 A SWITCH & SOCKET
|  | NO | WATT | TOTAL | NO | WATT | TOTAL | NO | WATT | TOTAL | N0 | WATT | TOTAL | NO | WATT | TOTAL | NO | WATT | TOTAL | NO | WATT | TOTAL | NO | WATT | TOTAL
1 | SB23 | 4 | 18 | 72 | 0 | 45 | 0 | 0 | 5 | 0 | 3 | 60 | 180 | 1 | 50 | 50 | 0 | 50 | 0 | 0 | 2000 | 0 | 0 | 200 | 0 | 302
2 | SB24 | 4 | 18 | 72 | 0 | 45 | 0 | 0 | 5 | 0 | 3 | 60 | 180 | 1 | 50 | 50 | 0 | 50 | 0 | 0 | 2000 | 0 | 0 | 200 | 0 | 302
3 | SB25 | 1 | 18 | 18 | 0 | 45 | 0 | 3 | 5 | 15 | 1 | 60 | 60 | 1 | 50 | 50 | 0 | 50 | 0 | 0 | 2000 | 0 | 0 | 200 | 0 | 143
4 | SB26 | 2 | 18 | 36 | 0 | 45 | 0 | 1 | 5 | 5 | 1 | 60 | 60 | 1 | 50 | 50 | 0 | 50 | 0 | 0 | 2000 | 0 | 0 | 200 | 0 | 151
5 | MP30-MP31 | 0 | 18 | 0 | 0 | 45 | 0 | 0 | 5 | 0 | 0 | 60 | 0 | 0 | 50 | 0 | 1 | 50 | 50 | 0 | 2000 | 0 | 1 | 200 | 200 | 250
6 | MP32-MP33-MP34 | 0 | 18 | 0 | 0 | 45 | 0 | 0 | 5 | 0 | 0 | 60 | 0 | 0 | 50 | 0 | 3 | 50 | 150 | 0 | 2000 | 0 | 3 | 200 | 600 | 750
7 | MP35 | 0 | 18 | 0 | 0 | 45 | 0 | 0 | 5 | 0 | 0 | 60 | 0 | 0 | 50 | 0 | 1 | 50 | 50 | 0 | 2000 | 0 | 1 | 200 | 200 | 250
8 | SPARE | 0 | 18 | 0 | 0 | 45 | 0 | 0 | 5 | 0 | 0 | 60 | 0 | 0 | 50 | 0 | 0 | 50 | 0 | 0 | 2000 | 0 | 0 | 200 | 0 | 0
9 | SPARE | 0 | 18 | 0 | 0 | 45 | 0 | 0 | 5 | 0 | 0 | 60 | 0 | 0 | 50 | 0 | 0 | 50 | 0 | 0 | 2000 | 0 | 0 | 200 | 0 | 0
10 | SPARE | 0 | 18 | 0 | 0 | 45 | 0 | 0 | 5 | 0 | 0 | 60 | 0 | 0 | 50 | 0 | 0 | 50 | 0 | 0 | 2000 | 0 | 0 | 200 | 0 | 0
11 | SPARE | 0 | 18 | 0 | 0 | 45 | 0 | 0 | 5 | 0 | 0 | 60 | 0 | 0 | 50 | 0 | 0 | 50 | 0 | 0 | 2000 | 0 | 0 | 200 | 0 | 0
12 | SPARE | 0 | 18 | 0 | 0 | 45 | 0 | 0 | 5 | 0 | 0 | 60 | 0 | 0 | 50 | 0 | 0 | 50 | 0 | 0 | 2000 | 0 | 0 | 200 | 0 | 0
TOTAL LOAD ON MCB DB (I) | [25 empty] | 2148
SPN DB 6 WAY (H) (DB J)
I/C- 40A 2P DPMCB
SR. NO. | CIRCUIT NO. | 1 |  |  | 2 |  |  | 3 |  |  | 4 |  |  | 5 |  |  | 6 |  |  | 7 |  |  | 8 |  |  | TOTAL (1+2+3+4+5+ 6+7+8)
|  | LED TUBE LIGHT/DL |  |  | STREET LIGHT |  |  | 5 W LED |  |  | FAN / EX. FAN |  |  | PLUG ON BOARD |  |  | 6A SWITCH & SOCKET |  |  | AC/GYSER |  |  | 16 A SWITCH & SOCKET
|  | NO | WATT | TOTAL | NO | WATT | TOTAL | NO | WATT | TOTAL | N0 | WATT | TOTAL | NO | WATT | TOTAL | NO | WATT | TOTAL | NO | WATT | TOTAL | NO | WATT | TOTAL
1 | P10 | 0 | 18 | 0 | 0 | 45 | 0 | 0 | 5 | 0 | 0 | 60 | 0 | 0 | 50 | 0 | 0 | 50 | 0 | 0 | 2000 | 0 | 1 | 200 | 200 | 200
2 | P11 | 0 | 18 | 0 | 0 | 45 | 0 | 0 | 5 | 0 | 0 | 60 | 0 | 0 | 50 | 0 | 0 | 50 | 0 | 0 | 2000 | 0 | 1 | 200 | 200 | 200
3 | P12 | 0 | 18 | 0 | 0 | 45 | 0 | 0 | 5 | 0 | 0 | 60 | 0 | 0 | 50 | 0 | 0 | 50 | 0 | 0 | 2000 | 0 | 1 | 200 | 200 | 200
4 | P13 | 0 | 18 | 0 | 0 | 45 | 0 | 0 | 5 | 0 | 0 | 60 | 0 | 0 | 50 | 0 | 0 | 50 | 0 | 0 | 2000 | 0 | 1 | 200 | 200 | 200
5 | SPARE | 0 | 18 | 0 | 0 | 45 | 0 | 0 | 5 | 0 | 0 | 60 | 0 | 0 | 50 | 0 | 0 | 50 | 0 | 0 | 2000 | 0 | 0 | 200 | 0 | 0
6 | SPARE | 0 | 18 | 0 | 0 | 45 | 0 | 0 | 5 | 0 | 0 | 60 | 0 | 0 | 50 | 0 | 0 | 50 | 0 | 0 | 2000 | 0 | 0 | 200 | 0 | 0
TOTAL LOAD ON MCB DB (J) | [25 empty] | 800
TPN DB 12 WAY (H) (DB K)
I/C- 40A 4P RCCB
SR. NO. | CIRCUIT NO. | 1 |  |  | 2 |  |  | 3 |  |  | 4 |  |  | 5 |  |  | 6 |  |  | 7 |  |  | 8 |  |  | TOTAL (1+2+3+4+5+ 6+7+8)
|  | LED TUBE LIGHT/DL |  |  | STREET LIGHT |  |  | 5 W LED |  |  | FAN / EX. FAN |  |  | PLUG ON BOARD |  |  | 6A SWITCH & SOCKET |  |  | AC/GYSER |  |  | 16 A SWITCH & SOCKET
|  | NO | WATT | TOTAL | NO | WATT | TOTAL | NO | WATT | TOTAL | N0 | WATT | TOTAL | NO | WATT | TOTAL | NO | WATT | TOTAL | NO | WATT | TOTAL | NO | WATT | TOTAL
1 | SB27 | 4 | 18 | 72 | 0 | 45 | 0 | 0 | 5 | 0 | 3 | 60 | 180 | 1 | 50 | 50 | 0 | 50 | 0 | 0 | 2000 | 0 | 0 | 200 | 0 | 302
2 | SB28 | 4 | 18 | 72 | 0 | 45 | 0 | 0 | 5 | 0 | 3 | 60 | 180 | 1 | 50 | 50 | 0 | 50 | 0 | 0 | 2000 | 0 | 0 | 200 | 0 | 302
3 | SB29 | 1 | 18 | 18 | 0 | 45 | 0 | 3 | 5 | 15 | 1 | 60 | 60 | 1 | 50 | 50 | 0 | 50 | 0 | 0 | 2000 | 0 | 0 | 200 | 0 | 143
4 | SB47 | 1 | 18 | 18 | 0 | 45 | 0 | 1 | 5 | 5 | 1 | 60 | 60 | 1 | 50 | 50 | 0 | 50 | 0 | 0 | 2000 | 0 | 0 | 200 | 0 | 133
5 | MP36-MP37 | 0 | 18 | 0 | 0 | 45 | 0 | 0 | 5 | 0 | 0 | 60 | 0 | 0 | 50 | 0 | 2 | 50 | 100 | 0 | 2000 | 0 | 2 | 200 | 400 | 500
6 | MP38-MP39-MP40 | 0 | 18 | 0 | 0 | 45 | 0 | 0 | 5 | 0 | 0 | 60 | 0 | 0 | 50 | 0 | 3 | 50 | 150 | 0 | 2000 | 0 | 3 | 200 | 600 | 750
7 | MP41 | 0 | 18 | 0 | 0 | 45 | 0 | 0 | 5 | 0 | 0 | 60 | 0 | 0 | 50 | 0 | 1 | 50 | 50 | 0 | 2000 | 0 | 1 | 200 | 200 | 250
8 | SPARE | 0 | 18 | 0 | 0 | 45 | 0 | 0 | 5 | 0 | 0 | 60 | 0 | 0 | 50 | 0 | 0 | 50 | 0 | 0 | 2000 | 0 | 0 | 200 | 0 | 0
9 | SPARE | 0 | 18 | 0 | 0 | 45 | 0 | 0 | 5 | 0 | 0 | 60 | 0 | 0 | 50 | 0 | 0 | 50 | 0 | 0 | 2000 | 0 | 0 | 200 | 0 | 0
10 | SPARE | 0 | 18 | 0 | 0 | 45 | 0 | 0 | 5 | 0 | 0 | 60 | 0 | 0 | 50 | 0 | 0 | 50 | 0 | 0 | 2000 | 0 | 0 | 200 | 0 | 0
11 | SPARE | 0 | 18 | 0 | 0 | 45 | 0 | 0 | 5 | 0 | 0 | 60 | 0 | 0 | 50 | 0 | 0 | 50 | 0 | 0 | 2000 | 0 | 0 | 200 | 0 | 0
12 | SPARE | 0 | 18 | 0 | 0 | 45 | 0 | 0 | 5 | 0 | 0 | 60 | 0 | 0 | 50 | 0 | 0 | 50 | 0 | 0 | 2000 | 0 | 0 | 200 | 0 | 0
TOTAL LOAD ON MCB DB (K) | [25 empty] | 2380
SPN DB 6 WAY (H) (DB L)
I/C- 40A 2P DPMCB
SR. NO. | CIRCUIT NO. | 1 |  |  | 2 |  |  | 3 |  |  | 4 |  |  | 5 |  |  | 6 |  |  | 7 |  |  | 8 |  |  | TOTAL (1+2+3+4+5+ 6+7+8)
|  | LED TUBE LIGHT/DL |  |  | STREET LIGHT |  |  | 5 W LED |  |  | FAN / EX. FAN |  |  | PLUG ON BOARD |  |  | 6A SWITCH & SOCKET |  |  | AC/GYSER |  |  | 16 A SWITCH & SOCKET
|  | NO | WATT | TOTAL | NO | WATT | TOTAL | NO | WATT | TOTAL | N0 | WATT | TOTAL | NO | WATT | TOTAL | NO | WATT | TOTAL | NO | WATT | TOTAL | NO | WATT | TOTAL
1 | P14 | 0 | 18 | 0 | 0 | 45 | 0 | 0 | 5 | 0 | 0 | 60 | 0 | 0 | 50 | 0 | 0 | 50 | 0 | 0 | 2000 | 0 | 1 | 200 | 200 | 200
2 | P15 | 0 | 18 | 0 | 0 | 45 | 0 | 0 | 5 | 0 | 0 | 60 | 0 | 0 | 50 | 0 | 0 | 50 | 0 | 0 | 2000 | 0 | 1 | 200 | 200 | 200
3 | P16 | 0 | 18 | 0 | 0 | 45 | 0 | 0 | 5 | 0 | 0 | 60 | 0 | 0 | 50 | 0 | 0 | 50 | 0 | 0 | 2000 | 0 | 1 | 200 | 200 | 200
4 | SPARE | 0 | 18 | 0 | 0 | 45 | 0 | 0 | 5 | 0 | 0 | 60 | 0 | 0 | 50 | 0 | 0 | 50 | 0 | 0 | 2000 | 0 | 0 | 200 | 0 | 0
5 | SPARE | 0 | 18 | 0 | 0 | 45 | 0 | 0 | 5 | 0 | 0 | 60 | 0 | 0 | 50 | 0 | 0 | 50 | 0 | 0 | 2000 | 0 | 0 | 200 | 0 | 0
6 | SPARE | 0 | 18 | 0 | 0 | 45 | 0 | 0 | 5 | 0 | 0 | 60 | 0 | 0 | 50 | 0 | 0 | 50 | 0 | 0 | 2000 | 0 | 0 | 200 | 0 | 0
TOTAL LOAD ON MCB DB (L) | [25 empty] | 600
TPN DB 12 WAY (H) (DB M)
I/C- 40A 4P RCCB
SR. NO. | CIRCUIT NO. | 1 |  |  | 2 |  |  | 3 |  |  | 4 |  |  | 5 |  |  | 6 |  |  | 7 |  |  | 8 |  |  | TOTAL (1+2+3+4+5+ 6+7+8)
|  | LED TUBE LIGHT/DL |  |  | STREET LIGHT |  |  | 5 W LED |  |  | FAN / EX. FAN |  |  | PLUG ON BOARD |  |  | 6A SWITCH & SOCKET |  |  | AC/GYSER |  |  | 16 A SWITCH & SOCKET
|  | NO | WATT | TOTAL | NO | WATT | TOTAL | NO | WATT | TOTAL | N0 | WATT | TOTAL | NO | WATT | TOTAL | NO | WATT | TOTAL | NO | WATT | TOTAL | NO | WATT | TOTAL
1 | SB32-SB33 | 5 | 18 | 90 | 1 | 45 | 45 | 1 | 5 | 5 | 3 | 60 | 180 | 2 | 50 | 100 | 0 | 50 | 0 | 0 | 2000 | 0 | 0 | 200 | 0 | 375
2 | SB34 | 2 | 18 | 36 | 0 | 45 | 0 | 0 | 5 | 0 | 1 | 60 | 60 | 1 | 50 | 50 | 0 | 50 | 0 | 0 | 2000 | 0 | 0 | 200 | 0 | 146
3 | SB35 | 2 | 18 | 36 | 0 | 45 | 0 | 0 | 5 | 0 | 1 | 60 | 60 | 1 | 50 | 50 | 0 | 50 | 0 | 0 | 2000 | 0 | 0 | 200 | 0 | 146
4 | SB36 | 4 | 18 | 72 | 0 | 45 | 0 | 0 | 5 | 0 | 1 | 60 | 60 | 1 | 50 | 50 | 0 | 50 | 0 | 0 | 2000 | 0 | 0 | 200 | 0 | 182
5 | SB37 | 1 | 18 | 18 | 0 | 45 | 0 | 1 | 5 | 5 | 1 | 60 | 60 | 1 | 50 | 50 | 0 | 50 | 0 | 0 | 2000 | 0 | 0 | 200 | 0 | 133
6 | SB38-SB39 | 2 | 18 | 36 | 0 | 45 | 0 | 1 | 5 | 5 | 2 | 60 | 120 | 2 | 50 | 100 | 0 | 50 | 0 | 0 | 2000 | 0 | 0 | 200 | 0 | 261
7 | SB40 | 2 | 18 | 36 | 0 | 45 | 0 | 0 | 5 | 0 | 1 | 60 | 60 | 1 | 50 | 50 | 0 | 50 | 0 | 0 | 2000 | 0 | 0 | 200 | 0 | 146
8 | MP45 | 0 | 18 | 0 | 0 | 45 | 0 | 0 | 5 | 0 | 0 | 60 | 0 | 0 | 50 | 0 | 1 | 50 | 50 | 0 | 2000 | 0 | 1 | 200 | 200 | 250
9 | MP46-MP48 | 0 | 18 | 0 | 0 | 45 | 0 | 0 | 5 | 0 | 0 | 60 | 0 | 0 | 50 | 0 | 2 | 50 | 100 | 0 | 2000 | 0 | 2 | 200 | 400 | 500
10 | MP47 | 0 | 18 | 0 | 0 | 45 | 0 | 0 | 5 | 0 | 0 | 60 | 0 | 0 | 50 | 0 | 1 | 50 | 50 | 0 | 2000 | 0 | 1 | 200 | 200 | 250
11 | MP49 | 0 | 18 | 0 | 0 | 45 | 0 | 0 | 5 | 0 | 0 | 60 | 0 | 0 | 50 | 0 | 1 | 50 | 50 | 0 | 2000 | 0 | 1 | 200 | 200 | 250
12 | MP50-MP51 | 0 | 18 | 0 | 0 | 45 | 0 | 0 | 5 | 0 | 0 | 60 | 0 | 0 | 50 | 0 | 2 | 50 | 100 | 0 | 2000 | 0 | 2 | 200 | 400 | 500
TOTAL LOAD ON MCB DB (M) | [25 empty] | 3139
SPN DB 6 WAY (H) (DB N)
I/C- 40A 2P DPMCB
SR. NO. | CIRCUIT NO. | 1 |  |  | 2 |  |  | 3 |  |  | 4 |  |  | 5 |  |  | 6 |  |  | 7 |  |  | 8 |  |  | TOTAL (1+2+3+4+5+ 6+7+8)
|  | LED TUBE LIGHT/DL |  |  | STREET LIGHT |  |  | 5 W LED |  |  | FAN / EX. FAN |  |  | PLUG ON BOARD |  |  | 6A SWITCH & SOCKET |  |  | AC/GYSER |  |  | 16 A SWITCH & SOCKET
|  | NO | WATT | TOTAL | NO | WATT | TOTAL | NO | WATT | TOTAL | N0 | WATT | TOTAL | NO | WATT | TOTAL | NO | WATT | TOTAL | NO | WATT | TOTAL | NO | WATT | TOTAL
1 | AC2 | 0 | 18 | 0 | 0 | 45 | 0 | 0 | 5 | 0 | 0 | 60 | 0 | 0 | 50 | 0 | 0 | 50 | 0 | 1 | 2000 | 2000 | 0 | 200 | 0 | 2000
2 | SPARE | 0 | 18 | 0 | 0 | 45 | 0 | 0 | 5 | 0 | 0 | 60 | 0 | 0 | 50 | 0 | 0 | 50 | 0 | 0 | 2000 | 0 | 0 | 200 | 0 | 0
3 | SPARE | 0 | 18 | 0 | 0 | 45 | 0 | 0 | 5 | 0 | 0 | 60 | 0 | 0 | 50 | 0 | 0 | 50 | 0 | 0 | 2000 | 0 | 0 | 200 | 0 | 0
4 | SPARE | 0 | 18 | 0 | 0 | 45 | 0 | 0 | 5 | 0 | 0 | 60 | 0 | 0 | 50 | 0 | 0 | 50 | 0 | 0 | 2000 | 0 | 0 | 200 | 0 | 0
5 | SPARE | 0 | 18 | 0 | 0 | 45 | 0 | 0 | 5 | 0 | 0 | 60 | 0 | 0 | 50 | 0 | 0 | 50 | 0 | 0 | 2000 | 0 | 0 | 200 | 0 | 0
6 | SPARE | 0 | 18 | 0 | 0 | 45 | 0 | 0 | 5 | 0 | 0 | 60 | 0 | 0 | 50 | 0 | 0 | 50 | 0 | 0 | 2000 | 0 | 0 | 200 | 0 | 0
TOTAL LOAD ON MCB DB (N) | [25 empty] | 2000
SPN DB 6 WAY (H) (DB O)
I/C- 40A 2P DPMCB
SR. NO. | CIRCUIT NO. | 1 |  |  | 2 |  |  | 3 |  |  | 4 |  |  | 5 |  |  | 6 |  |  | 7 |  |  | 8 |  |  | TOTAL (1+2+3+4+5+ 6+7+8)
|  | LED TUBE LIGHT/DL |  |  | STREET LIGHT |  |  | 5 W LED |  |  | FAN / EX. FAN |  |  | PLUG ON BOARD |  |  | 6A SWITCH & SOCKET |  |  | AC/GYSER |  |  | 16 A SWITCH & SOCKET
|  | NO | WATT | TOTAL | NO | WATT | TOTAL | NO | WATT | TOTAL | N0 | WATT | TOTAL | NO | WATT | TOTAL | NO | WATT | TOTAL | NO | WATT | TOTAL | NO | WATT | TOTAL
1 | SB30-SB45 | 5 | 18 | 90 | 1 | 45 | 45 | 1 | 5 | 5 | 3 | 60 | 180 | 2 | 50 | 100 | 0 | 50 | 0 | 0 | 2000 | 0 | 0 | 200 | 0 | 375
2 | SB31 | 2 | 18 | 36 | 0 | 45 | 0 | 1 | 5 | 5 | 2 | 60 | 120 | 1 | 50 | 50 | 0 | 50 | 0 | 0 | 2000 | 0 | 0 | 200 | 0 | 211
3 | MP42-MP43 | 0 | 18 | 0 | 0 | 45 | 0 | 0 | 5 | 0 | 0 | 60 | 0 | 0 | 50 | 0 | 2 | 50 | 100 | 0 | 2000 | 0 | 2 | 200 | 400 | 500
4 | MP44 | 0 | 18 | 0 | 0 | 45 | 0 | 0 | 5 | 0 | 0 | 60 | 0 | 0 | 50 | 0 | 1 | 50 | 50 | 0 | 2000 | 0 | 1 | 200 | 200 | 250
5 | SPARE | 0 | 18 | 0 | 0 | 45 | 0 | 0 | 5 | 0 | 0 | 60 | 0 | 0 | 50 | 0 | 0 | 50 | 0 | 0 | 2000 | 0 | 0 | 200 | 0 | 0
6 | SPARE | 0 | 18 | 0 | 0 | 45 | 0 | 0 | 5 | 0 | 0 | 60 | 0 | 0 | 50 | 0 | 0 | 50 | 0 | 0 | 2000 | 0 | 0 | 200 | 0 | 0
TOTAL LOAD ON MCB DB (O) | [25 empty] | 1336
SPN DB 6 WAY (H) (DB P)
I/C- 40A 2P DPMCB
SR. NO. | CIRCUIT NO. | 1 |  |  | 2 |  |  | 3 |  |  | 4 |  |  | 5 |  |  | 6 |  |  | 7 |  |  | 8 |  |  | TOTAL (1+2+3+4+5+ 6+7+8)
|  | LED TUBE LIGHT/DL |  |  | STREET LIGHT |  |  | 5 W LED |  |  | FAN / EX. FAN |  |  | PLUG ON BOARD |  |  | 6A SWITCH & SOCKET |  |  | AC/GYSER |  |  | 16 A SWITCH & SOCKET
|  | NO | WATT | TOTAL | NO | WATT | TOTAL | NO | WATT | TOTAL | N0 | WATT | TOTAL | NO | WATT | TOTAL | NO | WATT | TOTAL | NO | WATT | TOTAL | NO | WATT | TOTAL
1 | P17 | 0 | 18 | 0 | 0 | 45 | 0 | 0 | 5 | 0 | 0 | 60 | 0 | 0 | 50 | 0 | 1 | 50 | 50 | 0 | 2000 | 0 | 1 | 200 | 200 | 250
2 | P18 | 0 | 18 | 0 | 0 | 45 | 0 | 0 | 5 | 0 | 0 | 60 | 0 | 0 | 50 | 0 | 1 | 50 | 50 | 0 | 2000 | 0 | 1 | 200 | 200 | 250
3 | SPARE | 0 | 18 | 0 | 0 | 45 | 0 | 0 | 5 | 0 | 0 | 60 | 0 | 0 | 50 | 0 | 0 | 50 | 0 | 0 | 2000 | 0 | 0 | 200 | 0 | 0
4 | SPARE | 0 | 18 | 0 | 0 | 45 | 0 | 0 | 5 | 0 | 0 | 60 | 0 | 0 | 50 | 0 | 0 | 50 | 0 | 0 | 2000 | 0 | 0 | 200 | 0 | 0
5 | SPARE | 0 | 18 | 0 | 0 | 45 | 0 | 0 | 5 | 0 | 0 | 60 | 0 | 0 | 50 | 0 | 0 | 50 | 0 | 0 | 2000 | 0 | 0 | 200 | 0 | 0
6 | SPARE | 0 | 18 | 0 | 0 | 45 | 0 | 0 | 5 | 0 | 0 | 60 | 0 | 0 | 50 | 0 | 0 | 50 | 0 | 0 | 2000 | 0 | 0 | 200 | 0 | 0
TOTAL LOAD ON MCB DB (P) | [25 empty] | 500